## Sheet1
多媒体教室改造项目设备采购清单
序号 | 产品名称 | 参数要求 | 单位 | 数量
1 | 86英寸触控一体机 | 1、屏幕尺寸：不小于86英寸，16:9比例； 2、显示参数：分辨率不低于4K UHD（3840×2160）；屏幕亮度≥350cd/m²；对比度≥1200:1；可视角度178°（水平/垂直）；背光类型DLED或ELED背光，A规屏； 3、触控参数：红外触控技术，支持防遮挡算法；支持至少20点同时触控（Android与Windows系统中均支持）；响应时间≤10ms；触控精度≤1mm；触控玻璃≥4mm物理钢化玻璃，莫氏硬度≥7级，抗爆防刮； 4、系统性能：Android系统版本不低于Android 11；内存/存储（Android）≥2GB内存 + 8GB存储；OPS扩展支持OPS标准接口插拔式电脑模组，兼容Windows 10/11 5、接口配置：前置接口至少3×USB（包含1×Type-C + 2×USB3.0）；侧置输入接口至少1×HDMI、1×RS232、1×USB； 输出接口至少1×音频输出、1×触控USB输出； 6、音视频功能：扬声器输出功率不低于2×15W立体声；整机内置非独立外扩展麦克风，可采集教室环境音；整机内置非独立摄像头，拍摄照片像素不低于1300万像素； 7、保修要求：整机不少于3年原厂质保，提供上门服务与技术支持 | 台 | 25
2 | OPS电脑模块 | 1、CPU：采用Intel第12代酷睿I5及以上处理器； 2、内存：≥16G DDR4； 3、硬盘：≥512G SSD； 4、接口：3路USB3.0，1路HDMI | 台 | 25
3 | 智慧教学软件 | 实现触控一体机统一管理、统一软件分发、还原保护 | 套 | 25
4 | 推拉黑板 | 1.结构：双层结构，内层为两块固定书写板左右各一块，中间预留放置电子产品空间，外层为两块滑动书写板，开闭自如确保一体机的安全管理，支持电子产品居中放置； 2.尺寸：长度4300*1303mm,高度可根据所配电子产品适当调整，确保与电子产品的有效配套 | 套 | 23