## 方案1（十三代）
计算机实训室建设项目设备采购清单
序号 | 产品名称 | 参数要求 | 单位 | 数量 | 备注
6 | 台式机1（5间） | 需满足： 1、CPU：≥第十三代i5处理器 2、主板：B660系列及以上芯片 3、内存:≥16GB DDR4 3200Mhz内存，提供≥2个内存槽位； 4、显卡：集成显卡，带HDMI或DP输出接口； 5、声卡：前置不少于1个音频接口； 6、硬盘：≥512GB m.2接口固态硬盘 7、扩展曹：主板自带≥1个PCI-E x1插槽，≥1个PCI-E x16插槽； 8、电源：可满足机器稳定运行 9、接口：前置≥2个USB3.0接口，后置(≥2个USB3.0接口，≥2个USB2.0接口) 10、机箱容量：≥13L； 11、显示器：屏幕尺寸≥23.8英寸，分辨率≥1920*1080；带HDMI/DP视频接口 12、所有电脑要求带硬盘同传保护系统，需支持千兆网络同传； 13、所有设备要求原厂原装 14、售后服务：品牌厂商提供3年及以上原厂质保 | 套 | 303
7 | 台式机2（2间） | 需满足： 1、CPU：≥第十三代i7处理器 2、主板：B660系列及以上芯片 3、内存:≥32GB DDR4 3200Mhz内存，提供≥2个内存槽位； 4、显卡：独立显卡，显示芯片RTX4060，显存≥8GB； 5、声卡：前置不少于1个音频接口； 6、硬盘：≥1TB m.2接口固态硬盘+2TB机械硬盘 7、扩展曹：主板自带≥1个PCI-E x1插槽，≥1个PCI-E x16插槽； 8、电源：可满足计算机稳定运行； 9、接口：前置≥2个USB3.0接口；10、机箱容量：≥13L； 11、显示器：屏幕尺寸≥23.8英寸，分辨率≥1920*1080，带HDMI/DP视频接口 12、所有电脑要求带硬盘同传保护系统，需支持千兆网络同传； 13、所有设备要求原厂原装 14、售后服务：品牌厂商提供3年及以上原厂质保 | 套 | 2 | 显卡可单独采购，品牌必须是（华硕、微星、技嘉）
8 | 交换机（8间） | 24口千兆网管交换机 | 台 | 24
9 | 综合布线（6间） | 1、线径0.57mm六类无氧铜网线305米/箱 | 箱 | 18
|  | 2、六类非屏蔽网络水晶头100个/盒 | 盒 | 12
|  | 3、BV4平电源线 100米/卷 | 卷 | 24
|  | 4、8位3孔插座 | 个 | 72
|  | 5、4位3孔插座 | 个 | 60
|  | 6、PVC线槽或管，强弱电分离 | 米 | 600
|  | 7、辅材1项（标签、扎带、软管、配电箱、空开等） | 项 | 6
|  | 8、施工 | 项 | 6
10 | 静电地板（6间） | 钢制瓷砖面：陶瓷哑光面防滑静电地板 | ㎡ | 480
11 | 电脑桌（4间） | 定制：卡座桌椅2人位 长1.2M*宽0.6M*高0.75M 材质：采用环保钢架厚实壁管,规格50mm*50mm,厚度1.0mm，喷塑着色，烤漆工艺 桌面采用2.5厘米A级刨花板(米黄色) | 张 | 133

## 方案2（十四代）
计算机实训室建设项目设备采购清单
序号 | 产品名称 | 参数要求 | 单位 | 数量 | 备注
6 | 台式机1（5间） | 需满足： 1、CPU：≥第十四代i5处理器 2、主板：B660系列及以上芯片 3、内存:≥16GB DDR5 5600Mhz内存，提供≥2个内存槽位； 4、显卡：集成显卡，带HDMI或DP输出接口； 5、声卡：前置不少于1个音频接口； 6、硬盘：≥512GB m.2接口固态硬盘 7、扩展曹：主板自带≥1个PCI-E x1插槽，≥1个PCI-E x16插槽； 8、电源：可满足机器稳定运行 9、接口：前置≥2个USB3.0接口； 10、机箱容量：≥13L； 11、显示器：屏幕尺寸≥23.8英寸，分辨率≥1920*1080；带HDMI/DP视频接口 12、所有电脑要求带硬盘同传保护系统，需支持千兆网络同传； 13、所有设备要求原厂原装 14、售后服务：品牌厂商提供3年及以上原厂质保 | 套 | 303
7 | 台式机2（2间） | 需满足： 1、CPU：≥第十四代i7处理器 2、主板：B660系列及以上芯片 3、内存:≥32GB DDR5 5600Mhz内存，提供≥2个内存槽位； 4、显卡：独立显卡，显示芯片RTX4060，显存≥8GB； 5、声卡：前置不少于1个音频接口； 6、硬盘：≥1TB m.2接口固态硬盘+2TB机械硬盘 7、扩展曹：主板自带≥1个PCI-E x1插槽，≥1个PCI-E x16插槽； 8、电源：可满足计算机稳定运行； 9、接口：前置≥2个USB3.0接口； 10、机箱容量：≥13L； 11、显示器：屏幕尺寸≥23.8英寸，分辨率≥1920*1080，带HDMI/DP视频接口 12、所有电脑要求带硬盘同传保护系统，需支持千兆网络同传； 13、所有设备要求原厂原装 14、售后服务：品牌厂商提供3年及以上原厂质保 | 套 | 2 | 显卡可单独采购，品牌必须是（华硕、微星、技嘉）
8 | 交换机（8间） | 24口千兆网管交换机 | 台 | 24
9 | 综合布线（6间） | 1、线径0.57mm六类无氧铜网线305米/箱 | 箱 | 18
|  | 2、六类非屏蔽网络水晶头100个/盒 | 盒 | 12
|  | 3、BV4平电源线 100米/卷 | 卷 | 24
|  | 4、8位3孔插座 | 个 | 72
|  | 5、4位3孔插座 | 个 | 60
|  | 6、PVC线槽或管，强弱电分离 | 米 | 600
|  | 7、辅材1项（标签、扎带、软管、配电箱、空开等） | 项 | 6
|  | 8、施工 | 项 | 6
10 | 静电地板（6间） | 钢制瓷砖面：陶瓷哑光面防滑静电地板 | ㎡ | 480
11 | 电脑桌（4间） | 定制：卡座桌椅2人位 长1.2M*宽0.6M*高0.75M 材质：采用环保钢架厚实壁管,规格50mm*50mm,厚度1.0mm，喷塑着色，烤漆工艺 桌面采用2.5厘米A级刨花板(米黄色) | 张 | 133